## Sheet1
顺号 | 分包号 | 图号 | 物料编码 | 名称 | 台车数量 | 总数 | 材料
1 | 1 | JJZ35-20-00-001 | CNR0000590626 | 内弹簧座（左） | 4 | 200 | ZG230-450
2 |  | JJZ35-20-00-002 | CNR0000590625 | 内弹簧座（右） | 4 | 200 | ZG230-450
3 |  | JJZ35-20-00-003 | CNR0000590624 | 外弹簧座（左） | 4 | 200 | ZG230-450
4 |  | JJZ35-20-00-004 | CNR0000590623 | 外弹簧座（右） | 4 | 200 | ZG230-450
5 | 2 | JJZ27-10-00-002 | CNR0000535412 | 下心盘 | 2 | 100 | UIC840－2 E300-520 M S(C2)
6 | 3 | JJZ27-10-02-001 | CNR0000588488 | 导框体（一） | 8 | 400 | UIC 840-2 E260-450 MS(C1)
7 | 4 | JJZ33-10-60-101 | CNR0000588487 | 旁承座 | 4 | 200 | UIC 840 2E 260－450－MS(C2)
8 | 5 | JJZ33-40-10-000 | CNR0000588453 | 轴箱组成 | 8 | 400 | 组焊件
9 | 6 | JJZ35-60-00-001 | CNR0000590697 | 轴箱 | 8 | 400 | B+
10 | 7 | JJZ33-40-00-001 | CNR0000588452 | 前盖 | 2 | 100
11 |  | JJZ33-40-10-001A | CNR0000588489 | 前盖A | 6 | 300
12 |  | JJZ35-60-00-003B | CNR0000590733 | 前盖B | 2 | 100 | B
13 | 8 | JJZ33-40-00-002 | CNR0000588451 | 端盖 | 2 | 100
14 |  | JJZ35-60-10-001 | CNR0000590732 | 端盖 | 6 | 300 | 45
15 |  | JJZ35-60-10-001A | CNR0000590731 | 端盖A | 2 | 100 | 45
16 |  | JJZ33-40-00-006 | CNR0000588445 | 端盖A | 6 | 300
17 | 9 | JJZ35-60-00-002 | CNR0000590696 | 后盖 | 8 | 400 | B
18 | 10 | JJZ35-20-20-004 | CNR0000590635 | 加强环 | 4 | 200 | Q345D
19 | 11 | JJZ33-40-00-002A | CNR0000588490 | 后挡A | 8 | 400 | UIC 840-2 E260-450MS(C1)
20 | 12 | JJZ33-50-50-000 | CNR0000588478 | 制动梁 | 4 | 200
21 | 13 | JJZ27-10-02-005 | CNR0000483304 | 导框衬套 | 8 | 400 | GB/T699 45
22 | 14 | JJZ27-10-02-004 | CNR0000588397 | 吊环销（一） | 16 | 800 | GB/T699 45
23 | 15 | TB/T40-1999 | CNR0000588089 | 前从板座 | 4 | 200 | TB/T2942-C级
24 |  | JJH65-01-05-001 | CNR0000662948 | 前从板座 | 4 | 200 | TB/T2942-C级
25 | 16 | TB/T41.2-1999 | CNR0000588088 | 后从板座 B型 | 2 | 100 | TB/T2942-C级
26 |  | JJH65-01-05-003 | CNR0000662947 | 后从板座 | 2 | 100 | TB/T2942-C级
27 | 17 | ECH110-01-00-012 | CNR0000531751 | 冲击座 | 1 | 50 | ZG230-450
28 | 18 | XCP80-01-401 | CNR0000441178 | 滑轮 | 1 | 50 | ZG230-450
29 | 19 | TB/T36-1999 | CNR0000271050 | 从板 | 2 | 100 | Q275
30 | 20 | Q/JJ32-042-96 | CNR0000579415 | 车钩提杆座（三） | 2 | 100 | ZG230-450
31 | 21 | ECH110-84-00-001 | CNR0000549481 | 车钩托梁 | 2 | 100 | ZG230-450
32 | 22 | ECH95-01-09-103 | CNR0000497243 | 转锁座 | 2 | 100 | TB/T2942-B级
33 | 23 | ECH95-01-09-001 | CNR0000497242 | 缓冲停止器体 | 2 | 100 | TB/T2942-C级
34 | 24 | ECH95-01-09-002 | CNR0000530758 | 转轴座 | 2 | 100 | 40Cr
35 | 25 | JJH140A-01-09-001 | M000001621419 | 上旁承 | 4 | 200 | ZG230-450
36 | 26 | Q/EC31-014-89 | M000001623131 | 平车端门折页（A型） | 24 | 1200 | ZG230-450
37 | 27 | Q/EC31-012-89 | M000001623132 | 平车端门折页座（A型） | 24 | 1200 | ZG230-450
38 | 28 | JJH140A-20-00-006 | M000001623130 | 端门折页 | 4 | 200 | ZG230-450
39 | 29 | JJH153-01-03-101 | M000002082345 | 上心盘 | 2 | 100 | B级钢
40 | 30 | JJH65-01-05-102 | CNR0000585400 | 心盘连接垫 | 2 | 100 | B级钢
41 | 31 | QCP860-00-50 | CNR0000130822 | 13号（13A型）车钩钩尾销 | 2 | 100 | 40Mn2或20Cr
42 | 32 | JJZ33-50-10-000 | CNR0000588444 | 杠杆吊组成 | 4 | 200 | 组成件
43 | 32 | JJZ33-50-20-000 | CNR0000588440 | 杠杆组成（一） | 4 | 200 | 组成件
44 | 33 | JJZ33-50-30-000 | CNR0000588483 | 杠杆组成（二） | 4 | 200 | 组成件
45 | 34 | JJZ33-50-40-000 | CNR0000588481 | 下拉杆组成 | 2 | 100 | 组成件
46 | 35 | JJZ33-50-70-000 | CNR0000588472 | 吊杆组成 | 8 | 400 | 组成件
47 | 36 | JJZ33-50-80-000 | CNR0000588468 | 闸瓦托组成 | 8 | 400 | 组成件
48 | 37 | JJZ33-50-00-001 | CNR0000588476 | 安全吊 | 8 | 400
49 | 38 | JJZ33-10-60-002 | CNR0000588387 | 止挡 | 8 | 400 | GB/T1591 Q345D
50 | 39 | JJZ35-20-00-005 | CNR0000590622 | 一系弹簧定位圈 | 16 | 800 | ZG230-450
51 | 40 | JJZ35-40-00-003 | CNR0000590691 | 螺旋弹簧 | 8 | 400 | 65Mn
52 | 41 | JJZ27-30-00-003 | CNR0000588383 | 吊环 | 16 | 800 | GB/T699 45
53 | 42 | JJZ27-30-01-001 | CNR0000588454 | 顶子体 | 8 | 400 | GB/T699 45
54 | 43 | JJZ33-10-60-001 | CNR0000588391 | 旁承弹簧 | 8 | 400 | 60Si2CrVAT
55 | 44 | JJZ33-10-60-201 | CNR0000588389 | 旁承体 | 4 | 200 | GB/T699 45
56 | 45 | JJZ33-10-60-203 | CNR0000588388 | 旁承摩擦板 | 4 | 200 | NF 21 M/F
57 | 46 | JJZ27-30-02-001 | CNR0000588486 | 弹簧帽 | 8 | 400 | UIC 840-2 E260-450MS(C2)
58 | 47 | JJZ27-30-02-002 | CNR0000588386 | 吊环销（二） | 16 | 800 | GB/T699 45
59 | 48 | JJH140A-02-00-010 | M000001623595 | 杠杆托架 | 1 | 50 | Q235B
60 | 49 | JJH124-01-04-101 | M000001070741 | 脚蹬体(1) | 4 | 200 | Q235B
61 |  | JJH105-01-06-100 | M000002075372 | 脚蹬组成 | 4 | 200
62 |  | JJH152-01-02-002 | M000002063649 | 脚蹬1 | 2 | 100 | Q235B
63 |  | JJH152-01-23-002 | M000002063810 | 顶板 | 8 | 400 | Q450NQR1
64 |  | JJH152-01-25-001 | M000002063727 | 脚蹬踏板 | 2 | 100 | Q235B
65 |  | JJH140A-01-06-100 | M000001623136 | 脚蹬组成 | 4 | 200
66 | 50 | Q/JJ30-068-2010-1 | CNR0000589020 | 踏板组成168 | 1 | 50
67 | 51 | JJH140A-82-00-001 | M000001623628 | 手制动杠杆 | 1 | 50 | Q235B
68 |  | JJH153-82-00-001 | M000002075473 | 手制动杠杆 | 1 | 50 | Q235B
69 | 52 | JJH152A-84-00-001 | M000002772960 | 车钩提杆 | 2 | 100
70 |  | JJH153-84-00-001 | M000002078539 | 车钩提杆 | 2 | 100 | Q235B
71 |  | JJH124-84-00-001 | M000001070752 | 车钩提杆 | 2 | 100
72 | 53 | JJH152-80-00-011 | M000002063903 | 缓解阀拉杆(1) | 1 | 50 | Q235B
73 |  | JJH152-80-00-012 | M000002063904 | 缓解阀拉杆(2) | 1 | 50 | Q235B
74 |  | JJH126A-80-16-001 | M000002334536 | 缓解阀拉杆（1） | 1 | 50 | 20
75 |  | JJH126A-80-17-001 | M000002334709 | 缓解阀拉杆（2） | 1 | 50 | 20
76 |  | Q/QC32171-80-1 | CNR0000593592 | 缓解阀拉杆Ⅱ(1)A L=2068 | 1 | 50 | Q215A.F
77 |  | Q/JJ32-057-2004 | M000001936609 | 缓解阀拉杆Ⅱ(1)A L=272 | 1 | 50 | Q215A.F
78 | 54 | JJH153-80-01-000 | M000002078510 | 上拉杆组装（1） | 1 | 50
79 | 55 | JJH153-80-02-000 | M000002078511 | 上拉杆组装（2） | 1 | 50
80 | 56 | JJH140A-80-05-000 | M000001623610 | 上拉杆组装(2) | 1 | 50
81 | 57 | JJH66A-80-03-000 | M000001623611 | 制动缸推杆组成 | 1 | 50
82 | 58 | QCP901-46-00 | CNR0000593593 | 制动杠杆组成A 420x440 | 2 | 100
83 | 59 | QCP901-46-00-02 | M000001399353 | 制动杠杆组成A 405X455 | 2 | 100
84 | 60 | Q/JJ32-073-2006-9 | M000002075472 | 控制杠杠520x905 | 1 | 50 | Q235A
85 |  | Q/JJ32-073-2006-6 | M000001623670 | 控制杠杆505X905 | 1 | 50 | Q235B
86 | 61 | TB/T54 | CNR0000579418 | 光圆销40×130×120 | 8 | 400 | 镀锌/45
87 |  | TB/T54 | CNR0000374400 | 光圆销 28X75X67 | 3 | 150 | 45
88 |  | TB/T54 | CNR0000599151 | 光圆销 28X60X50 | 1 | 50 | 45
89 |  | TB/T54 | CNR0000126622 | 光圆销 36X75X65 | 2 | 100 | 45
90 |  | TB/T54 | CNR0000402943 | 光圆销 28X130X120 | 1 | 50 | 45
91 |  | TB/T54-1993 |  | 光圆销36X80X70 | 2 | 100 | 45
92 |  | TB/T54 | CNR0000132430 | 光圆销25x75x67 | 4 | 200 | 45
93 |  | TB/T54 | CNR0000578205 | 圆销16X95X90 | 2 | 100
94 |  | TB/T55-1993 | CNR0000607918 | 半光圆销30X120X100 | 1 | 50 | Q235-A
95 |  | TB/T55 | CNR0000593969 | 半光圆销12×95×90 | 3 | 150 | Q235AF
96 |  | TB/T56 | CNR0000483426 | 毛圆销20x55x49 | 3 | 150 | Q235-A
97 |  | TB/T56 | CNR0000587007 | 毛圆销20x65x59 | 3 | 150 | Q235-A
98 |  | TB/T55 | CNR0000126606 | 半光圆销28X110X102 | 24 | 1200 | Q235A
99 |  | TB/T56-93 | CNR0000126624 | 毛圆销16×150×145 | 1 | 50 | Q235-A
100 |  | TB/T56 | CNR0000587007 | 毛圆销20x65x59 | 3 | 150 | Q235A
101 |  | TB/T56 | CNR0000637564 | 毛圆销20X75X69 | 1 | 50 | Q235A
102 |  | TB/T55 | CNR0000126606 | 半光圆销28X110X102 | 4 | 200 | Q235A
103 |  | JJZ33-50-00-004-1 | CNR0000588364 | 销子 | 18 | 900 | GB/T 699 45
104 |  | JJZ33-50-00-002-2 | CNR0000588475 | 销子 | 2 | 100 | GB/T 699 45
105 |  | JJZ33-50-00-004-3 | CNR0000588363 | 销子 | 8 | 400 | GB/T 699 45
106 |  | JJZ33-50-00-004-4 | CNR0000588365 | 销子 | 4 | 200 | GB/T 699 45
107 | 62 | JJZ33-50-00-006 | CNR0000588362 | 闸瓦插销 | 8 | 400 | GB/T700 Q235B
108 | 63 | M000000705576 | M000000705576 | 闸瓦插销用圆销 | 8 | 400 | Q235A
109 | 64 | JJH155-80-22-000 | M000000778098 | 异径三通接头DN15×20×15 | 1 | 50 | 组装件（ZG07Cr19Ni9不锈钢）
110 |  | JJH155-80-18-000 | M000002215130 | 异径三通DN32×20×32 | 1 | 50 | 组装件（ZG07Cr19Ni9不锈钢）
111 |  | SLB-FTDN32/32/10 | CNR0000607956 | 异径三通DN32X32X10 | 1 | 50
112 |  | SLB-FTDN32/32/20 | CNR0000593565 | 异径三通DN32X32X20 | 1 | 50
113 |  | QCP468-11-00 | CNR0000044185 | 异径三通接头DN20X10X20 | 1 | 50
114 |  | SLB-FTDN15/15/10 | CNR0000607952 | 异径三通DN15X15X10 | 1 | 50
115 |  | SLB-FTDN15/15/25 |  | 异径三通DN15X15X25 | 1 | 50
116 |  | SLB-FTDN15/20/15-00 | M000000778098 | 异径三通\DN15X20X15 | 1 | 50
117 |  | SLB-FTDN10-00 | CNR0000530873 | 正三通DN10 | 1 | 50
118 | 65 | SLB-FTDN15-00 |  | 正三通接头DN15 | 2 | 100
119 |  | SLB-G18-00 |  | 直通接头DN10 | 1 | 50
120 |  | SLB-FZDN15-R3/8-00 | M000000728940 | 螺纹管直通接头\DN15-R3/8 | 3 | 150
121 |  | QCP468-09-00 | CNR0000040862 | 弯三通接头DN32X25X32 | 3 | 150
122 |  | SLB-FZDN25-R1-00 | CNR0000607957 | 直通管接头\DN25-R1 | 2 | 100
123 |  | SLB-FZDN15-00 | M000000778101 | 直通接头DN15 | 4 | 200
124 |  | SLB-FWDN15-00 | CNR0000530774 | 弯头DN15 | 1 | 50
125 |  | TB/T3102.9 | CNR0000483428 | 三通管接头DN15 | 8 | 400 | 06Cr19Ni10
126 |  | TB/T3102.28 | CNR0000530027 | 四通管接头DN15 | 2 | 100 | 06Cr19Ni10
127 | 66 | DIN3015-1 | CNR0000530031 | 单管夹RAP2-321.3 | 24 | 1200
128 |  | DIN3015-1 | CNR0000590922 | 单管夹RAP2-321.3 | 36 | 1800
129 |  | TB/T1262-1991 | M000000150841 | TB/T1262双管卡22 | 4 | 200 | Q235A
130
131 | 67 | SLB-ZHDN25 | CNR0000607959 | 内螺纹旋起式止回阀DN25 | 1 | 50
132 | 68 | SLT460E-00-00 | M000000728096 | 不锈钢球芯折角塞门（左）DN32 | 2 | 100
133 | 69 | JJZ33-40-00-003 | CNR0000588448 | 防松片 | 8 | 400
134 |  | JJZ35-60-10-002 | CNR0000590730 | 防松片 | 3 | 150 | Q235B
135 | 70 | JJZ33-40-00-004 | CNR0000588446 | 单耳止动垫圈 | 6 | 300
136 | 71 | JJZ33-40-00-005 | CNR0000588447 | 密封圈 | 8 | 400
137 | 72 | JJH103-01-15-000 | M000001077375 | 接地装置 | 2 | 100
138 |  | JJH89-01-07-000 | CNR0000591842 | 接地装置 | 2 | 100
139 | 73 | JJH140A-82-02-000 | M000001623658 | 手制动拉杆链 | 1 | 50
140 | 74 | CNR0000147983 | CNR0000147983 | TB/T895链蹄环16X28X90 | 2 | 100 | Q235A
141 |  | CNR0000150906 | CNR0000150906 | TB/T895链蹄环16x20x55 | 3 | 150 | Q235A
142 | 75 | CNR0000283290 | CNR0000283290 | TB/T894链环16x64 | 9 | 450 | Q235A
143 | 76 | JJH95-80-26-000 | CNR0000545983 | 防尘堵及链 | 2 | 100
144 |  | CNR0000498856 | CNR0000498856 | TB/T23 防尘堵及链433 | 2 | 100
145 |  | M000000719327 | M000000719327 | 防尘堵及链安装 | 4 | 200
146 | 77 | M000000986924 | M000000986924 | TB/T1792.3空重车指示牌Ⅲ | 1 | 50 | QT450-10
147 | 78 | M000000986925 | M000000986925 | TB/T1792.4空重车指示牌Ⅳ | 1 | 50 | QT450-10
148 | 79 | CNR0000274343 | CNR0000274343 | TB/T1794调节手把110 | 2 | 100 | QT450-10
149 | 80 | TB/T119-1974 | M000000429988 | TB/T119紧急制动阀B型 | 1 | 50
150 | 81 | HT80-00-91 | CNR0000121002 | 空车安全阀组成 | 1 | 50
151 | 82 | HT77-00-91 | CNR0000024160 | 空重车转换塞门DN20 | 1 | 50
152 | 83 | ECP603-00-00 | CNR0000130878 | 钩体托梁磨耗板 | 2 | 100 | 含油铸型尼龙
153 | 84 | SRIK9-00-00-00C | CNR0000607960 | IPR-6C型停放制动控制单元 | 1 | 50
154 | 85 | TB/T3087-2016 | M000002772968 | 制动软管连接器总成 835 | 2 | 100
155 |  | TKHQ08-00-00-2 | CNR0000236252 | 制动软管连接器（L=715） | 2 | 100
156 | 86 | TB/T60-2014 | M000000494841 | 制动软管连接器 840 | 2 | 100
157 | 87 | JJH152-80-20-000 | M000002063863 | 连接软管1 | 3 | 150
158 |  | JJH152-80-21-000 | M000002063864 | 连接软管2 | 3 | 150
159 |  | JJH124-80-01-000 | M000001058531 | 制动缸连接软管 | 2 | 100
160 |  | JJH124-80-02-000 | M000001058532 | 停放缸连接软管 | 2 | 100
161 |  | JJZ35-50C-30-000 | M000000942582 | 停放制动缸软管组成(一） | 2 | 100 | 组成件
162 |  | JJZ35-50C-40-000 | M000000942583 | 制动缸软管组成（一） | 4 | 200 | 组成件
163 |  | JJZ35-50C-50-000 | M000000942584 | 制动缸软管组成（二） | 4 | 200 | 组成件
164 |  | JJZ35-50C-60-000 | M000000942585 | 停放制动缸软管组成(二） | 2 | 100 | 组成件
165 | 88 | JJZ33-50-60-000 | CNR0000588469 | 闸瓦组成 | 8 | 400
166 |  | JJZ35-50-10-001 | CNR0000590710 | 闸瓦 | 8 | 400 | 组成件
167 | 89 | JJH152-06-02-002 | M000002068102 | 扫石板 | 2 | 100 | 丁苯合成橡胶