## TMT-Anti-roll bar
No. | System material code | Component material code |  |  | Torsion bar structure | Assembly stiffness | Main dimensional parameters
|  | Torsion bar assembly | Vertical linkage assembly | Support base assembly |  |  | L1 | L2 | L3 | L4 | L5
[6 empty] | MN.m/rad | mm | mm | mm | mm | mm
1 | TX1010399 | TX1110160 | TX1020907 | TX1120047 | Straight torsion bar | 2 | 2354 | 2689 | 2660 | 225 | 504
2 | TX1019001 | TX1119001 | TX1029001 | TX1129001 | Straight torsion bar | 1.91 | 2010 | 2616 | 2466 | 180 | 562
3 | TX1019002 | TX1119002 | TX1029002 | TX1129002 | Straight torsion bar | 1.98 | 2108 | 2500 | 2486 | 190 | 528
4 | TX1010232 | TX1110232 | TX1020518 | TX1120019 | Straight torsion bar | 1.6 | 2010 | 2350 | 2380 | 220 | 516
5 | TX1010227 | TX1110227 | TX1020518 | TX1120019 | Straight torsion bar | 1.6 | 2010 | 2350 | 2380 | 220 | 516
6 | TX1010343 | TX1110343 | TX1020763 | TX1120139 | Straight torsion bar | 2.01 | 1620 | 1489 | 1370 | 300 | 350
7 | TX1010256 | TX51110148-01 | TX1020609 | TX1120052 | Straight torsion bar | 0.31 | 876 | 1420 | 1471.35 | 452.24 | 112.8
8 | TX1010156 | TX5101015601 | TX1020353 | TX1120065 | Curved torsion bar | 1.5 | 2047 | 2407 | 2560 | 297.8 | 527
9 | TX1010270 | TX5101027001 | TX1020674 | TX1120101 | Curved torsion bar | 1.7 | 1610 | 2107 | 1930 | 266 | 436
10 | TX1010293 | TX1110293 | TX1020661 | TX1120108 | Straight torsion bar | 1.5 | 2260 | 2580 | 2506 | 230 | 381
11 | TX1010273 | TX5101024201 | TX1020622 | TX1120103 | Curved torsion bar | 1.5 | 2047 | 2400.5 | 2506 | 297.8 | 549.6
12 | TX1010195 | TX1110195 | TX1020590 | TX1120095 | Straight torsion bar | - | 2212 | 2808 | 2644 | 256 | 465
13 | TX1010252 | TX1110252 | - | TX1120097 | Curved torsion bar | 2.8 | 1635 | 2063.5 | 2160 | 300 | 455
14 | TX1010277 | TX1110277 | - | TX1120111 | Curved torsion bar | 2.2 | 1973 | 2306 | 2374 | 250 | 未知
15 | TX1010119 | TX1110009 | TX1020138 | TX1120004 | Straight torsion bar | 1.1 | 1510 | 1600 | 1480 | 200 | 408.5
16 | TX1110028 | TX1110028 | - | - | Straight torsion bar | 5.8 | 2580 | 2885 | 2600 | 175 | 465
17 | TX1010200 | TX1110200 | TX1020475 | TX1120047 | Straight torsion bar | 1.5 | 2340 | 2800 | 2606 | 225 | 380
18 | TX1010100 | TX1110100 | TX1020362 | TX1120047 | Straight torsion bar | 2.4 | 2244 | 2600 | 2510 | 225 | 454
19 | TX1010245 | TX1110245 | TX1020578 | TX1120092 | Straight torsion bar | 1.23 | 1480 | 1560 | 1300 | 230 | 610
20 | TX1010153 | TX51010153-01 | TX1020376 | TX1120064 | Curved torsion bar | 1.2 | 2090 | 2345 | 2420 | 285 | 478
21 | TX1010304 | TX51010304-01 | TX1020557 | TX1120127 | Curved torsion bar | 1.2 | 2090 | 2410 | 2480 | 285 | 487
22 | TX1010085 | TX1110063 | TX1020218 | TX1120032 | Curved torsion bar | 2.4 | 2196 | 2494 | 2510 | 225 | 454
23 | TX1010089 | TX1110071 | TX1020227 | TX1120037 | Curved torsion bar | 3.5 | 2100 | 2460 | 2400 | 255 | 481
24 | TX1010090 | TX1110070 | TX1020229 | TX1120019 | Straight torsion bar | 1.6 | 2010 | 2350 | 2380 | 220 | 576
25 | TX1010088 | TX51010088-01 | TX1020226 | TX1120035 | Curved torsion bar | 1.5 | 2010 | 2378 | 2450 | 250.7 | 675
26 | TX1010092 | TX1110078 | TX1020238 | - | Straight torsion bar | 3.27 | 1088 | 1158 | 1060 | 225 | 500
27 | TX1010353 | TX1110353 | TX1020787 | TX1120136 | Straight torsion bar | 1.5 | 1760 | 1870 | 1150 | 220 | 521
28 | TX1010215 | TX1110215 | TX1020523 | TX1120083 | Straight torsion bar | 1.5 | 1850 | 1960 | 1220 | 220 | 516
29 | TX1010096 | TX1110027 | TX1020804 | TX1120006 | Straight torsion bar | 1.59 | 1820 | 2310 | 2340 | 255 | 533
30 | TX1010220 | TX1110220 | TX1020471 | TX1120084 | Straight torsion bar | 2.824 | 2212 | 2556 | 2590 | 270 | 475
TMT
TMT
TMT
TMT

## TMT-Torsion bar assembly
No. | System material code | Torsion bar structure | Turning Stiffness | Main dimensional parameters
|  |  |  | L1 | L2 | L3 | L4 | L5 | R | D2
|  |  | MN.m/rad | mm | mm | mm | mm | mm | mm | mm
1 | TX1110160 | Straight torsion bar | - | 2354 | 2689 | 2660 | 225 |  | - | 65
2 | TX1119001 | Straight torsion bar | 1.91 | 2010 | 2616 | 2466 | 180 | - | - | 60
3 | TX1119002 | Straight torsion bar | 1.98 | 2108 | 2500 | 2486 | 190 | - | - | 56
4 | TX1110366 | Straight torsion bar | 2224 | 2026 | 2357 | 2269 | 220 | 80 | - | 51.5
5 | TX1110392 | Straight torsion bar | 950 | 2026 | 2298 | 2269 | 220 | 62 | - | 41
6 | TX1110232 | Straight torsion bar | 15.87 | 2010 | 2350 | 2380 | 220 | 80.5 | - | 56
7 | TX1110227 | Straight torsion bar | 15.87 | 2010 | 2350 | 2380 | 220 | 80.5 | - | 56
8 | TX1110343 | Straight torsion bar | 112 | 1620 | 1489 | 1370 | 350 | 86 | - | 48
9 | TX51110148-01 | Curved torsion bar | 0.31 | 876 | 1420 | 1415.19 | 452.24 | 64.6 | 100 | -
10 | TX5101015601 | Curved torsion bar | - | 2047 | 2407 | 2357 | 300 | 60 | 120 | -
11 | TX5101027001 | Curved torsion bar | - | 1610 | 2107 | 2052 | 266.4 | 65 | 150 | -
12 | TX1110293 | Straight torsion bar | - | 2260 | 2580 | 2506 | 230 | 84.5 | - | 72
13 | TX5101024201 | Curved torsion bar | - | 2047 | 2400.5 | 2350 | 300 | 60 | 120 | -
14 | TX1110195 | Straight torsion bar | - | 2212 | 2808 | 2644 | 257.5 | 162 | - | 50
15 | TX1110252 | Curved torsion bar | 0.6 | 1635 | 2063.5 | 2000 | 300 | 70 | 145 | 63.5
16 | TX1110277 | Curved torsion bar | 0.39 | 1973 | 2306 | 2374 | 250 | 80 | 100 | 54
17 | TX1110143 | Straight torsion bar | 0.37 | 2306 | 2605.5 | 2570 | 220 | 60 | - | 50
18 | TX1110144 | Straight torsion bar | 0.37 | 2306 | 2605.5 | 2570 | 266 | 60 | - | 55
19 | TX1110166 | Curved torsion bar | 0.09 | 935 | 1239 | 1179 | 315 | 80 | 80 | 60
20 | TX1110009 | Straight torsion bar | - | 1510 | 1600 | 1480 | - | 200 | 60 | 45
21 | TX1110028 | Straight torsion bar | - | 2580 | 2885 | 2600 | - | 175 | 45 | 73
22 | TX1110200 | Straight torsion bar | - | 2340 | 2800 | 2606 | - | 225 | 84 | 65
23 | TX1110100 | Straight torsion bar | - | 2244 | 2600 | 2510 | - | 225 | 85 | 65
24 | TX1110245 | Straight torsion bar | - | 1480 | 1560 | 1300 | - | 230 | 70 | 60
25 | TX51010153-01 | Curved torsion bar | 0.017 | 2090 | 2345 | 2298 | 285 | 80 | 70 | -
26 | TX1110207 | Straight torsion bar | 0.033 | 2120 | 2738 | 2730 | 180 | 60 | - | 54
27 | TX1110187 | Straight torsion bar | 0.012 | - | 2768 | 2654 | 180 | 39.5 | - | 50
28 | TX1110188 | Straight torsion bar | 0.094 | - | 1521 | 1159 | 292 | 39.5 | - | 50
29 | TX51010304-01 | Curved torsion bar | 0.017 | 2090 | 2410 | 2358 | 285 | 77 | 92 | 52
30 | TX1110348 | Straight torsion bar | 0.204 | - | 1540 | 1220 | 220 | - | - | 55
31 | TX51110278-01 | Curved torsion bar | 0.049 | 2345 | 2731 | 2661 | 315 | 75 | 120 | 70
32 | TX1110300 | Curved torsion bar | 0.005 | 1842 | 2075 | 1998 | 305 | 55 | 55 | 34
33 | TX1110063 | Straight torsion bar | 2.4 | 2196 | 2494 | 2510 | 225 | 53 | - | 60
34 | TX1110071 | Curved torsion bar | 3.5 | 2100 | 2460 | 2400 | 255 | 60 | 119 | 60
35 | TX1110070 | Straight torsion bar | 1.6 | 2010 | 2350 | 2380 | 220 | 80 | - | 56
36 | TX51010088-01 | Curved torsion bar | 1.5 | 2010 | 2378 | 2450 | 250.7 | 81 | 93 | 50
37 | TX1110078 | Straight torsion bar | 3.27 | 1088 | 1158 | 1060 | 225 | 65.5 | - | 70
38 | TX1010353 | Straight torsion bar | 1.5 | 1760 | 1870 | 1150 | 220 | 47 | - | 53
39 | TX1010215 | Straight torsion bar | 1.5 | 1850 | 1960 | 1220 | 220 | 47 | - | 53
40 | TX1010096 | Straight torsion bar | 1.59 | 1820 | 2310 | 2340 | 255 | 80.4 | - | 64
41 | TX1110220 | Straight torsion bar | 2.824 | 2212 | 2556 | 2590 | - | 270 | 99 | 77
42 | TX1110210 | Curved torsion bar | 2.391 | 1904 | 2336 | 2285 | 120 | 260 | 80 | 51
43 | TX1110045 | Straight torsion bar | 3.251 | 1968 | 2440 | 2470 | - | 255 | 80 | 60
44 | TX1110338 | Straight torsion bar | 5.276 | 2850 | 2992 | 2491 | - | 170 | 120 | 53
TMT
TMT
TMT
TMT
TMT
TMT

## TMT-Vertical linkage assembly
No. | Material code | Structure form | Node END1 |  | Node END2 |  | Main dimensional parameters
|  |  | Node type | Node number END1 | Node type | Node number END2 | L1* | L2 | L4 | L5 | L6 | L8 | L9 | L10 | D1 | D2 | D3 | D4
[7 empty] | mm | mm | mm | mm | mm | mm | mm | mm | mm | mm | mm | mm
1 | TX1020456 | Fixed length | Rubber Node | TX0001936 | Metal Node | W200018900 | 504 | 613 | 145 | 210 | 38 | 145 | 210 | 38 | 80 | 138 | - | -
2 | TX1029001 | Fixed length | Rubber Node | TX0005537 | Rubber Node | TX0005538 | 562 | 676 | 120 | 162 | 50 | 150 | 20 | 20 | 110 | 110 | 21 | 17.5
3 | TX1029002 | Fixed length | Rubber Node | TX0005537 | Rubber Node | TX0005538 | 528 | 642 | 120 | 162 | 50 | 150 | 20 | 20 | 110 | 110 | 21 | 17.5
4 | TX1020518 | Fixed length | Rubber Node | TX0002172 | Rubber Node | TX0002097 | 516 | 631 | 130 | 170 | 50 | 170 | 30 | 30 | 120 | 110 | 22 | 22
5 | TX1020763 | Adjustable length | Metal Node | W200018900 | Metal Node | TX1160034 | 350 | 442.5 | 108 | 139 | 16 | - | - | - | 80 | 105 | 21 | -
6 | TX1020609 | Adjustable length | Metal Node | TX1160048 | Metal Node | TX1160049 | 112.8 | 152.75 | - | - | 17.45 | - | - | - | 44.45 | 44.45 | - | -
7 | TX1020353 | Adjustable length | Metal Node | TX1160016000 | Metal Node | TX1160003000 | 527 | 609.5 | 120 | 152 | 18 | - | - | - | 80 | 85 | 18 | -
8 | TX1020674 | Adjustable length | Metal Node | W200018900 | Metal Node | W30001293 | 436 | 516 | - | - | - | - | - | - | 80 | 80 | - | -
9 | TX1020661 | Adjustable length | Metal Node | TX1160024 | Metal Node | TX1160025 | 381 | 481 | 120 | 160 | 45 | 160 | 24 | 24 | 100 | 100 | 17.5 | 17.5
10 | TX1020622 | Adjustable length | Metal Node | W200018900 | Rubber Node | TX0002457 | 549.5 | 644.5 | 120 | 160 | 30 | - | - | - | 80 | 110 | 18 | -
11 | TX1020590 | Adjustable length | Rubber Node | TX1160051 | Metal Node | TX1160052 | 465 | 585 | - | - | - | - | - | - | 120 | 120 | - | -
12 | TX1020475 | Adjustable length | Metal Node | TX1160003 | Metal Node | W200018900 | 380 | 470 | 120 | 152 | 18 | - | - | - | 95 | 85 | 18 | -
13 | TX1020138 | Adjustable length | Rubber Node | TX0000854 | Rubber Node | TX0010363 | 408.5 | 518.5 | 135 | 185 | 38 | - | - | - | 130 | 90 | 26 | -
14 | TX1020376 | Adjustable length | Metal Node | TX1160003 | Metal Node | W200018900 | 478 | 560.5 | 120 | 152 | 18 | - | - | - | - | - | 18 | -
15 | TX1020557 | Adjustable length | Metal Node | TX1160003 | Metal Node | W200018900 | 487 | 569.5 | 120 | 152 | 18 | - | - | - | - | - | 18 | -
16 | TX1020218 | Adjustable length | Rubber Node | TX0001225 | Metal Node | W200018900 | 454 | 563 | 145 | 182 | 38 | - | - | - | 80 | - | 26 | -
17 | TX1020227 | Fixed length | Rubber Node | TX0010231 | Metal Node | TX0000859 | 473 | 535.5 | 130 | 170 | - | - | - | - | 62.5 | - | 17 | -
18 | TX1020229 | Fixed length | Rubber Node | TX0000940 | Metal Node | W300007207 | 576 | 684 | 120 | 160 | 36 | 120 | 20 | 30 | 120 | 108 | 22 | 18
19 | TX1020226 | Fixed length | Metal Node | W300007207 | Metal Node | W300007207 | 675 | 783 | 98 | 130 | 20 | - | - | - | 108 | 108 | 18 | -
20 | TX1020238 | Fixed length | Rubber Node | TX0001512 | Rubber Node | TX0001512 | 500 | 630 | 150 | 200 | 60 | 200 | 32 | 32 | 130 | 130 | 22 | 22
21 | TX1020787 | Fixed length | Rubber Node | TX0002171 | Rubber Node | TX0002172 | 521 | 636 | 115 | 160 | 54 | 170 | 30 | 30 | 120 | 110 | 22 | 22
22 | TX1020523 | Fixed length | Rubber Node | TX0002171 | Rubber Node | TX0002172 | 516 | 631 | 115 | 160 | 54 | 170 | 30 | 30 | 120 | 110 | 22 | 22
23 | TX1020804 | Fixed length | Metal Node | TX0000859 | Metal Node | TX0000859 | 533 | 648 | 98 | 128 | 40 | 128 | 16 | 16 | 115 | 115 | 17.5 | 17.5
24 | TX1020471 | Adjustable length | Metal Node | TX1160033 | Metal Node | TX1160040 | 475 | 580 | 152 | 189 | 30 | - | - | - | 105 | 105 | 21 | 10
25 | TX1020673 | Adjustable length | Metal Node | W200018900 | Metal Node | W30001293 | 436 | 516 | - | - | - | - | - | - | 80 | 80 | - | -
TMT
TMT
TMT

## TMT-Support base assembly
No. | Material code | Support ball hinge number | Main dimensional parameters
|  |  | D1 | D2 | L1 | L2 | L3 | L4 | L5
|  |  | mm | mm | mm | mm | mm | mm | mm
1 | TX1120147 | TX0010649 | 16 | 65 | 450 | 200 | 380 | 530 | 330
2 | TX1129001 | TX0010348 | 18 | 60 | 140 | 60 | 105 | 185 | 95
3 | TX1129002 | TX0015013 | 22 | 56 | 135 | - | 70 | 180 | 94
4 | TX1120019 | TX0010383 | 18 | 56 | 140 | 60 | 120 | 180 | 103
5 | TX1120139 | TX0015011 | 17.5 | 48 | 104 | 33 | 78 | 140 | 92
6 | TX1120052 | TX0010707 | 15.24 | 50.8 | 131.73 | - | 52 | 173 | 9
7 | TX1120065 | TX0010659 | 22 | 50.5 | 140 | - | 70 | 186 | 110
8 | TX1120103 | TX0010659 | 22 | 50.5 | 140 | - | 70 | 186 | 119
9 | TX1120095 | TX0010926 | 18 | 50 | 118 | 100 | 162 | 162 | 121.5
10 | TX1120097 | TX0010924 | 17 | 54 | 130 | 50 | 86 | 167 | 130
11 | TX1120111 | TX0010826 | 17 | 63.5 | 145 | 50 | 86 | 180 | 89
12 | TX1120064 | TX0010711 | 17 | 47 | 112 | 40 | 75 | 142 | 70
13 | TX1120127 | TX0015005 | 17 | 52 | 112 | 40 | 75 | 142 | 70
14 | TX1120032 | W200008516 | bar: Main dimensional parameters D1 to Main dimensional parameters L5
15 | TX1120037 | TX0010543 | 21 | 60 | 62 | 135 | 180 | 115 | 79.5
16 | TX1120019 | TX0010383 | 18 | 56 | 60 | 140 | 180 | 120 | 103
17 | TX1120035 | TX0001231 | 18 | 50 | 120 | 60 | 100 | 160 | 23
18 | TX1120136 | 51120007-03 | 17 | 53 | 60 | 70 | 110 | 110 | -
19 | TX1120083 | 51120007-03 | 17 | 53 | 60 | 70 | 110 | 110 | -
20 | TX1120006 | TX0010348 | 21 | 64 | 86 | 160 | 200 | 126 | -
21 | TX1120109 | TX0011070 | 24.5 | 51 | 160 | 71 | 122.4 | 212.4 | -
TMT
TMT